## Sheet1
岷山环能铅酸电池预破碎机报价清单
单位名称（盖章）： | [5 empty] | 联系人及手机：
序号 | 项 目 | 规格型号 | 电机功率 | 计价单位 | 数量 | 单价 元 | 备注
1 | 现有振动给料机搬迁 | 6731x2980x2820mm，带有计量装置 | 2x5.5kW | 台套 | 1 |  | 基础甲方负责
2 | 挡板皮带输送机 | B1000x11100mm（长度尺寸由厂家设计确定） | 厂家定 | 台套 | 1 |  | 皮带机的支撑、平台都有厂家负责
3 | 破碎机 | 材质、规格由生产厂家定，处理电瓶能力不小于25吨/h | 厂家定 | 台套 | 1 |  | 能破碎对角线不小于800mm的电瓶，破碎粒度小于200*200mm
4 | 酸液分离装置 | 材质316L，其余厂家定 | 厂家定 | 台套 | 1 |  | 流向电瓶坑里
5 | 电气部分 | 配套GCK动力柜，动力柜母线连接，控制系统，控制室至设备之间的电缆、桥架，负责接入到现有的DCS系统中，负责调试 | 电气一线品牌 | 套 | 1
合 计
本表价格一票制，税率13%专用增值税票，
以上各项目报价包含安全、环保、工器具、人工、食宿、差旅、制造、运输、安装、调试、装卸车、附属的钢结构、钢平台等一切费用，直至调试成功。
油漆采用佐敦牌富锌环氧油漆，灰色底漆、红色中间漆、灰色面漆。